## 汇总表
汇总表
序号 | 系统名称 | 价格
1 | 电化教室音视频系统
2 | 多功能会议室音视频系统
3 | 情景演练区音视频系统
4 | 多功能休闲区音视频系统
5 | 柜台模拟区音视频系统
总计（含税、含安装调试费等）
本项目总价最高限价为：人民币97万元，报价高于最高限价为无效响应。
供应商： （公章），日期：2021年 月 日

## 01电化教室
电化教室音视频系统
序号 | 设备材料名称 | 技术参数要求 | 参考品牌 | 参考型号 | 单位 | 数量 | 单价 | 合价 | 推荐品牌
一、音频扩声系统
1 | 主音箱（白色） | 8寸紧凑型室内室外背景前景扬声器（黑白可选） 频率响应 (-10 dB) 62 Hz - 16 kHz ；功率负载 120 Watts 持续功率 (at 8 ohm bypass mode); 常规覆盖角度 100° x 100°； 灵敏度91dB,最大声压级：112 dB 体积(高X宽X深)386x282x219mm,重量6.2kg | JBL | Control 28-1L | 只 | 2 |  |  | JBL、EV、EAW
2 | 吸顶音箱 | 4“宽频同轴吸顶扬声器， 8Ω @30 W， 70V/100V@25W，有多个功率档位； | JBL | Control 14C/T | 只 | 6 |  |  | JBL、EV、EAW、BOSE
3 | 主功放 | 2通道功率放大器，采用高稳定性能与高速反应的开关电源,立体声功率输出：2x300W/8Ω、2x450W/4Ω，桥接功率输出：900W/8Ω；输入灵敏度：0.775V/1.4V，频率响应（-1dB）：20Hz-20kHz，信噪比(A计权）：>100dB，总谐波失真（THD）：<0.5%，阻尼系数（8Ω，10Hz-400Hz）：>200，体积（高X宽X深）：89X482X395mm，净重：8.2kg | CROWN | KVS300 | 台 | 1 |  |  | CROWN、EV、EAW
4 | 吸顶音箱功放 | 2通道功率放大器，采用高稳定性能与高速反应的开关电源,立体声功率输出：2x300W/8Ω、2x450W/4Ω，桥接功率输出：900W/8Ω；输入灵敏度：0.775V/1.4V，频率响应（-1dB）：20Hz-20kHz，信噪比(A计权）：>100dB，总谐波失真（THD）：<0.5%，阻尼系数（8Ω，10Hz-400Hz）：>200，体积（高X宽X深）：89X482X395mm，净重：8.2kg | CROWN | KVS300 | 台 | 2 |  |  | CROWN、EV、EAW
5 | 调音台 | 8输入通道； 4 路麦克风/线路单声道输入、3 路立体声输入（2 对 TRS 和 1 对 RCA）以及 2 个断点插入接口； 每通道3段均衡，MUTE开关，60MM衰减器，1组立体声母线，48V幻象电源； 16段数码效果器, XLR平衡输入话放噪声极低， 自带USB音频MP3解码器；蓝牙连接支持移动设备、Mac 或 PC 无线播放音频； XLR平衡输出； | Soundcraft | Nano M08BT | 台 | 1 |  |  | YAMAHA、SOUNDCRAFT、Allen&Heath
6 | 音频处理器 | 2进6出数字音频处理器；2组输入具备28段图示均衡和9段参数均衡；还可以插入以下功能的其中两种：陷波滤波器、压缩器、自动增益控制器、分谐波合成器、dbx AFS反馈抑制器（2x12个快速跟踪的陷波滤波器）；输入输出通道共有2.7秒的数字延时资源；6组输出均设有4段参量均衡和限幅器；输入输出通道可以插入AGC自动增益控制；通过RTA-M测试话筒实现Auto EQ功能；内置粉红噪声发生器和实时频谱分析仪；dbx Type IV型转换系统，24bit A/D和D/A转换； | DBX | DriveRack 260 | 台 | 1 |  |  | SABINE 、DBX、EV、EAW
7 | 反馈抑制器 | 双通道反馈抑制器，前面板：5段电平输入信号LED指示灯和一段红色LED过载指示灯以及24个可编程陷波滤波器显示，导向菜单显示屏与菜单键，可设置滤波类型（演讲，音乐）；USB接口用于软件更新，每通道各一个XLR和TRS输入/输出接口；立体声或两个独立通道处理；固定滤波器和实时滤波器可分配 | DBX | AFS2 | 台 | 1 |  |  | SABINE 、DBX、BSS
8 | 有线鹅颈话筒 | 鹅颈话筒，含连体式桌面底座与线缆 类型：电容，拾音模式：心形 频率响应：50Hz-17kHz，灵敏度：-33.5dBV/Pa 可互换式拾音器头可为每种应用提供合适的拾音模式；扣合式泡沫防风罩；减震架可以隔离超过20 dB的表面震动噪声；各型号还可以选配附加式前置放大器、串联式前置放大器或桌面底座；较宽的动态范围和频率响应，准确再现整个音频频谱的声音；无变压器的平衡输出，提高了长距离电缆传输时的噪声抗扰度；新型射频滤波器 | SHURE | MX412D/C | 支 | 1 |  |  | SHURE、SENNHEIER、AKG
9 | 无线话筒（单手持） | 单通道半机架接收机：多达30个兼容系统；自动频率选择；可拆式1/4波长天线；五段发射音频信号强度指示；背光LCD显示屏；频率和电源锁定；背面音量控制；结实金属底板；XLR和6.35mm输出 心形动圈手持式发射器：自动发射机设置；带超时特性的LCD显示屏；频率和功率锁定；3段电池电量指示；两节AA电池 8小时供电 | SHURE | SLX24/SM58 | 套 | 1 |  |  | SHURE、SENNHEIER、AKG
10 | 无线话筒（单头戴） | 单通道半机架接收机：多达30个兼容系统；自动频率选择；可拆式1/4波长天线；五段发射音频信号强度指示；背光LCD显示屏；频率和电源锁定；背面音量控制；结实金属底板；XLR和6.35mm输出 腰包发射机：红外线自动发射机设置；3段电池电量显示；背光LCD可显示编组和通道；频率和电源锁定；2节AA电池可持续使用8小时 头戴话筒：电容拾音头；心形；频率响应：40Hz-20kHz；灵敏度：-59dBV/Pa | SHURE | SLX14/SM35 | 套 | 1 |  |  | SHURE、SENNHEIER、AKG
11 | 电源时序器 | 液晶屏实时显示当前电压、日期时间，通道开关状态，背面8路输出通道,每路设滤波器，过滤电流杂质。每路延时开启和关闭时间可自由设置（范围0~999S）； 10组设备开关场景数据保存/调用，场景管理应用简单便捷； 宽电压(90V-250V) 开关电源设计，特设欠压、超压检测及报警功能，为您的设备提供了可靠的保障，总功率6000W，单路最大功率2000W； 支持多台设备级联控制，级联状态可自动检测及设置。设有触发功能； 配置RS232串口、TCP/IP网口，支持外部中央控制设备控制，6种波特率可选择； 可实现远程集中控制，每台设备自带设备编码ID检测和设置； 支持面板Lock锁定功能，防止人为误操作； | ABL | S108 | 台 | 1 |  |  | ABL、HM-AUDIO、Chanstek
二、视频系统
12 | 智能交互平板 | 具备书写、触控、分享、存储等功能。支持无线传输功能模块，让内容分享更简单快捷，在同类产品中技术领先。 高清画质：高清生动，宛如真境，精准表现画面细节，锐利还原鲜活的自然色彩。 简洁易用：独创智能的罗盘设计，一键创建白板，一键切换信源，一键启动批注。 快捷高效：支持无线模块，一键分享，无线互联，双向互动，让授课更方便，分享更快捷 硬件参数： 显示尺寸：86英寸 背光类型：LED 显示比例：16：9 物理解析度：3840×2160 一体化电脑结构：插拔式电脑结构，标配i5处理器，4g运行，28g硬盘 图像制式/声音制式：PAL/DK 前置输入接口：HDMI（高清输入）×1，安卓/电脑双通道（USB-A3.0）×1 电脑（USB-A3.0）×2 后置输入/输出接口：多媒体（USB-A）×2，触摸（USB-B）×1，VGA（输入）×1 立体声音频×1，HDMI（高清输入）×2，YPbPr/YCbCr/音频(3合1）×1， TV×1，AV（视频输入）×1，RS232×1，RJ45×1， AV（输出）×1，耳机输出×1，VGA（输出）×1， COAX（数字音频同轴）×1 工作电压：AC 100-240V，50/60HZ 触摸 触摸面材质：防眩钢化玻璃 感应方式：红外触摸感应 技术特性：HID免驱 触摸点数：十点触控 书写方式：手指或书写笔 通讯接口：USB 安装方式：壁挂/支架 整机尺寸：2019*1209*115.7mm 净重（整机带壁挂）：76KG | 鸿合 | HD-8690E | 台 | 1 |  |  | 鸿合、希沃、飞利浦
13 | 无线投屏（盒子+传屏器） | 1、USB无线传屏，免安装，免设置 2、支持Win7/8/10,Apple Mac os 3、双wifi设计，业界实现手机一边传屏一边上网 4、二/四画面分割对比显示 5、拍一拍，抢占式全屏显示 6、鼠标/触摸操作回传，方便进行PPT翻页 7、鼠标/触摸对传屏内容进行实时批注 8、业界主持人模式，灵活选择传屏端并操作 9、业界欢迎模式 10、适用于中小型会议机及培训机构多媒体教室无线协作投影应用 | QuickShare | 商务版 | 台 | 1 |  |  | QuickShare、海备思、绿联
14 | 交互平板移动支架 | 配套交互平板使用 | 国产优质 | 配套 | 套 | 1 |  |  | 国产优质
三、线材、辅材
15 | 信息插座 | 掀起式地插 含HDMI、网口、话筒、电源等模块 | 国产优质 | 定制 | 只 | 3 |  |  | 国产优质
16 | 音频线 | 128P | 国产优质 | 定制 | 米 | 100 |  |  | 国产优质
17 | 音箱线 | 橡套线2*1.5mm² | 国产优质 | 定制 | 米 | 100 |  |  | 国产优质
18 | 辅材 | 管线辅材及接插件、公母卡侬、手持话筒底座、桥架等 | 国产优质 | 定制 | 批 | 1 |  |  | 国产优质
19 | 机柜 | 优质冷扎钢板制作；表面处理:方孔条镀锌；脱脂、磷化、静电喷，600*600*1000mm机柜 | 国产优质 | 定制 | 台 | 1 |  |  | 国产优质
供应商： （公章），日期：2021年 月 日 | [6 empty] | 合计

## 02多功能会议室
多功能会议室音视频系统
序号 | 设备材料名称 | 技术参数要求 | 参考品牌 | 参考型号 | 单位 | 数量 | 单价 | 合价 | 推荐品牌
一、音频扩声系统
1 | 主音箱（白色） | 8寸紧凑型室内室外背景前景扬声器（黑白可选） 频率响应 (-10 dB) 62 Hz - 16 kHz ；功率负载 120 Watts 持续功率 (at 8 ohm bypass mode); 常规覆盖角度 100° x 100°； 灵敏度91dB,最大声压级：112 dB 体积(高X宽X深)386x282x219mm,重量6.2kg | JBL | Control 28-1L | 只 | 6 |  |  | JBL、EV、EAW
2 | 吸顶音箱 | 4“宽频同轴吸顶扬声器， 8Ω @30 W， 70V/100V@25W，有多个功率档位； | JBL | Control 14C/T | 只 | 18 |  |  | JBL、EV、EAW、BOSE
3 | 主功放 | 2通道功率放大器，采用高稳定性能与高速反应的开关电源,立体声功率输出：2x300W/8Ω、2x450W/4Ω，桥接功率输出：900W/8Ω；输入灵敏度：0.775V/1.4V，频率响应（-1dB）：20Hz-20kHz，信噪比(A计权）：>100dB，总谐波失真（THD）：<0.5%，阻尼系数（8Ω，10Hz-400Hz）：>200，体积（高X宽X深）：89X482X395mm，净重：8.2kg | CROWN | KVS300 | 台 | 3 |  |  | CROWN、EV、EAW
4 | 吸顶音箱功放 | 2通道功率放大器，采用高稳定性能与高速反应的开关电源,立体声功率输出：2x300W/8Ω、2x450W/4Ω，桥接功率输出：900W/8Ω；输入灵敏度：0.775V/1.4V，频率响应（-1dB）：20Hz-20kHz，信噪比(A计权）：>100dB，总谐波失真（THD）：<0.5%，阻尼系数（8Ω，10Hz-400Hz）：>200，体积（高X宽X深）：89X482X395mm，净重：8.2kg | CROWN | KVS300 | 台 | 6 |  |  | CROWN、EV、EAW
5 | 数字音频媒体矩阵 | 12路单通道话筒/线路输入，8路线路输出；额定增益48dB（±6dB），输入阻抗为3.5KΩ；压缩限幅器、增益调整器、相位滤波器、参数均衡器、延时、噪声门、自动混音器、分频器、矩阵混音器等功能；频率响应20Hz-20kHz（+0.5/-1dB），动态范围108dB；以太网络为PC连接，提供48路低时延、具有容错功能的数字音频网络通道，RS232连接控制；London Architect控制软件；48V幻象电源供电；尺寸（宽X高X深）：483x45x229mm，1U机架高度，重量：2.9kg，产地：美国。 | BSS | BLU-100 | 台 | 1 |  |  | BSS、Symetrix、EV、EAW
6 | 音频处理器 | 2进6出数字音频处理器；2组输入具备28段图示均衡和9段参数均衡；还可以插入以下功能的其中两种：陷波滤波器、压缩器、自动增益控制器、分谐波合成器、dbx AFS反馈抑制器（2x12个快速跟踪的陷波滤波器）；输入输出通道共有2.7秒的数字延时资源；6组输出均设有4段参量均衡和限幅器；输入输出通道可以插入AGC自动增益控制；通过RTA-M测试话筒实现Auto EQ功能；内置粉红噪声发生器和实时频谱分析仪；dbx Type IV型转换系统，24bit A/D和D/A转换； | DBX | DriveRack 260 | 台 | 3 |  |  | SABINE 、DBX、EV、EAW
7 | 反馈抑制器 | 双通道反馈抑制器，前面板：5段电平输入信号LED指示灯和一段红色LED过载指示灯以及24个可编程陷波滤波器显示，导向菜单显示屏与菜单键，可设置滤波类型（演讲，音乐）；USB接口用于软件更新，每通道各一个XLR和TRS输入/输出接口；立体声或两个独立通道处理；固定滤波器和实时滤波器可分配 | DBX | AFS2 | 台 | 3 |  |  | SABINE 、DBX、BSS
8 | 8路混音器 | 8通道自动话筒混音器适合扩音、音频录制和广播应用，大幅改善了使用多个话筒情况下的音频质量；拥有独特的IntelliMix技术；快速、无噪音选择话筒，自动根据背景噪音的变化进行调整；激活其他话筒时自动进行增益调整—NOMA（衰减话筒的数量）；锁定最后一个话筒功能可以维持环境噪音；可调节每个通道的低频衰减和高频滤波；通道激活和衰减指示灯；主动平衡话筒电平XLR输入和主动平衡话筒/线路电平XLR输出；带手动电平控制的辅助电平输入；带有电平控制的前面板耳机输出；带有可选阈值和LED指示灯的峰值响应输出限幅器；可连接多达400个话筒 | SHURE | SCM810E | 台 | 3 |  |  | SHURE、SENNHEIER、AKG
9 | 有线鹅颈话筒 | 12英寸鹅颈话筒，含连体式桌面底座与线缆 类型：电容，拾音模式：心形 频率响应：50Hz-17kHz，灵敏度：-33.5dBV/Pa 可互换式拾音器头可为每种应用提供合适的拾音模式；扣合式泡沫防风罩；减震架可以隔离超过20 dB的表面震动噪声；各型号还可以选配附加式前置放大器、串联式前置放大器或桌面底座；较宽的动态范围和频率响应，准确再现整个音频频谱的声音；无变压器的平衡输出，提高了长距离电缆传输时的噪声抗扰度；新型射频滤波器 | SHURE | MX412D/C | 支 | 12 |  |  | SHURE、SENNHEIER、AKG
10 | 无线话筒（双手持） | 集成话筒振膜设计,-10 dB增益衰减,轻质耐用结构 一键式QuickScan频率选择可快速查找最佳开放频率（在干扰情况下） 每个频带多达12个兼容系统（视区域而定） XLR和¼英寸输出接口 微处理器控制的内部天线分集 双色音频状态LED指示灯 绿色：正常音频电平 红色：过高音频电平（过载/衰减） | SHURE | BLX288/PG58 | 套 | 3 |  |  | SHURE、SENNHEIER、AKG
11 | 无线话筒（双头戴） | 触式开关,26dB可调增益范围,轻质耐用结构 一键式QuickScan频率选择可快速查找最佳开放频率（在干扰情况下） 每个频带多达12个兼容系统（视区域而定） XLR和¼英寸输出接口 微处理器控制的内部天线分集 双色音频状态LED指示灯 绿色：正常音频电平 红色：过高音频电平（过载/衰减） | SHURE | BLX188/PG31 | 套 | 3 |  |  | SHURE、SENNHEIER、AKG
12 | 电源时序器 | 液晶屏实时显示当前电压、日期时间，通道开关状态，背面8路输出通道,每路设滤波器，过滤电流杂质。每路延时开启和关闭时间可自由设置（范围0~999S）； 10组设备开关场景数据保存/调用，场景管理应用简单便捷； 宽电压(90V-250V) 开关电源设计，特设欠压、超压检测及报警功能，为您的设备提供了可靠的保障，总功率6000W，单路最大功率2000W； 支持多台设备级联控制，级联状态可自动检测及设置。设有触发功能； 配置RS232串口、TCP/IP网口，支持外部中央控制设备控制，6种波特率可选择； 可实现远程集中控制，每台设备自带设备编码ID检测和设置； 支持面板Lock锁定功能，防止人为误操作； | ABL | S108 | 台 | 3 |  |  | ABL、HM-AUDIO、Chanstek
二、中控系统
13 | 16路全功能可编程中控主机 | 1、支持Windows、Google Android、WinCE、Apple iOS系统， 2、支持有线、无线wifi、无线2.4G射频控制 3、采用32位高速中央处理器(CPU)，快速处理各种复杂的控制指令； 4、8路独立可编程的红外发射接口，支持控制多台相同或不同的红外设备； 5、主机内置红外学习器，能轻松学习超长码的空调遥控器，可把红外数据保存到电脑成为红外库文件，供后续工程或后续维护升级使用，提高工作效率； 6、8路弱电继电器接口，用于窗帘、电动幕布等控制； 7、16路可编程的RS-232 串口，和RS-485互不关联，可同时使用 8、8路可编程的RS-485/422 串口，和RS-232互不关联，可同时使用；（即最多有24个串口） 9、2路IO口，支持外部触发动作或输出高电平； 10、支持摄像跟踪功能； 11、提供5V电源输出； 12、提供8条红外发射棒 | YMIOO | CP-5000 | 台 | 1 |  |  | YMIOO、JDS、CREATOR、GONSIN、ITC
14 | 9.7吋平板电脑 | 32G WLAN版/A10 芯片/Retina显示屏/Touch ID技术 MR7G2CH/A | APPLE | iPad | 台 | 1 |  |  | APPLE
15 | 红外发射棒 | 连接会议中控系统主机，可发射 32~56KHz 范围内的红外载波，稳定性好，信号强，兼容各个厂家的红外编码格式，几乎可控制所有的红外设备 | YMIOO | CIR | 台 | 8 |  |  | YMIOO、JDS、CREATOR、GONSIN、ITC
16 | 路由器 | 采用数字加密技术的WiFi信号传输，确保了会议私密性，避免窃听和恶意干扰； 配置模式：存取点模式，点对点的桥模式，点对多点桥模式； 网络标准达到IEEE802.11g-，IEEE802.11b的标准； | 华为 | 配套 | 台 | 1 |  |  | 华为、TP-LINK
17 | 8路电源控制器 | 电源控制器广泛应用于各个领域的电源控制，它带8路独立的强电继电器，提供RS232/485通讯控制功能；提供专用软件从而实现PC机对其控制,也可手动控制。 | YMIOO | CP8 | 台 | 1 |  |  | YMIOO、JDS、CREATOR、GONSIN、ITC
18 | 音量控制器 | 3组6声道音量控制器，专业级，同时支持平衡与非平衡输入输出，采用专业控制音频信号大小的高性能器件，主要应用于广播电视工程、多功能会议厅、指挥中心等高要求场合。本产品带有断电现场保护，并具备RS232通讯接口，可以方便与电脑、中控系统配合使用 | YMIOO | C6 | 台 | 3 |  |  | YMIOO、JDS、CREATOR、GONSIN、ITC
19 | 软件编程调试费 | 软件界面以及逻辑控制程序编辑 | YMIOO | 定制 | 套 | 1 |  |  | YMIOO、JDS、CREATOR、GONSIN、ITC
三、电子显示屏系统
20 | 电子显示屏（金线封装） | 1.屏体尺寸：≥长7.168米，高2.304米，计16.52平米： 2.像素构成：表贴三合一： 3.像素间距≤2.0mm; 4.像素密度:250000点/m² 5.模组分辨率128*64： 6.模组尺寸：256*128*17mm： 7.对比度:≥5000:1； 8.刷新率:≥3840Hz: 9.白平衡亮度(校正后）≥600: 10.色温:3000K-15000K可调: 11.水平视角(°):≥160； 12.垂直视角(°):≥140； 13.箱体平整度(mm):≤0.2,箱体间拼缝(mm);≤0.2: 14.发光点中心距偏差:≤3%: 15.亮度均匀性:≥97%; 16.具有单点亮度校正功能: 17.功耗:峰值功耗≤453W/m²，平均功耗≤151W/m² 18.维护方式:支持前拆前维护和后拆后维护功能 19.寿命典型值（hrs）≥100000小时， 20.产品通过CCC、CE认证，9001认证证书，14001认证证书，18001认证证书，中国节能产品认证。(提供证书)（提供LED显示屏数据第三方权威检测报告） | 利亚德 | SV2 | m² | 16.52 |  |  | 利亚德、洲明、三思、
21 | 框架结构 | 全钢框架，壁挂式安装，框架材料为50*50镀锌钢管，含检修通道，立杆为20*40号镀锌钢管，不锈钢反包边修饰。 | 定制 | 定制 | m² | 17 |  |  | 定制
22 | LED主控（发送卡） | 发送卡，按实际需要数量，(可视频处理器内含） | 诺瓦 | 视频处理器内置 | 套 | 0 |  |  | 灵星雨、诺瓦、唯奥
23 | LED主控（接收卡） | 接收卡,按实际需要数量，支持接收卡预存画面设置，可将指定图片设置为显示屏的开机画面、网线断开或无视频源信号时的画面， 确保显示屏无黑屏，画面无缝衔接。 | 诺瓦 | DH426 | 套 | 50 |  |  | 灵星雨、诺瓦、唯奥
24 | 控制电脑 | (i7-9700 16G 2T+256GSSD 2G独显 )23英寸 | 联想 | M4000S | 台 | 1 |  |  | 联想、HP、戴尔
25 | 视频处理器 | 支持4K视频处理及4K发送，支持5路输入接口，包括4路DVI，1路HDMI，１路SDI；支持16路网口和4路光纤输出；支持多窗口显示，支持5窗口任意布局；支持监视输出画面 | 诺瓦 | V1260 | 台 | 1 |  |  | 灵星雨、诺瓦、唯奥
26 | 配电柜（含PLC） | 20KW | 定制 | 定制 | 台 | 1 |  |  | 施耐德、正泰
27 | 网线 | 6 类网线 | 国产优质 | 国产优质 | 米 | 300 |  |  | 国产优质
28 | 电源线 | 5*10平方电源线及内部电源线等 | 国产优质 | 国产优质 | 批 | 1 |  |  | 国产优质
29 | 机柜 | 优质冷扎钢板制作；表面处理:方孔条镀锌；脱脂、磷化、静电喷，600*600*2000mm机柜 | 国产优质 | 国产优质 | 台 | 1 |  |  | 国产优质
四、投影系统
30 | 投影机 | 产品类型 工程投影机 投影尺寸：50-300英寸 屏幕比例：16:10 投影技术 3LCD 显示芯片 0.76英寸芯片 亮度 5000流明 对比度 15000:1 标准分辨率 WUXGA（1920*1200） 扫描频率 水平：15-92kHz 光源类型 超高压汞灯，光源功率 300W 光源寿命 正常模式：5000小时，经济模式：10000小时 变焦方式 手动变焦 聚焦方式 手动聚焦 变焦比 1.6X 光圈范围 F=1.5-2.0 实际焦距 f=23-38.4mm 投射比 1.38：1(变焦：广角) | 爱普生 | CB-2255U | 台 | 2 |  |  | 爱普生、SONY、松下、夏普
31 | 投影幕 | ≥150寸电动投影幕，比例：16:10，尺寸：3340*2090 | 白雪 | 150寸电动 | 副 | 2 |  |  | 白雪、美视
32 | 投影机升降吊架 | 竹节式升降吊架，1-1.5米 | 国产优质 | 配套 | 付 | 2 |  |  | 国产优质
五、视频矩阵切换系统
33 | HDMI高清矩阵 | HDMI矩阵8进8出,◎采用高速数字交换技术，完美解决串扰、重影与拖尾现象，100%真实重现输入信号的视频效果； ◎采用9.54GHz高带宽芯片，图像特别清晰； ◎支持 HDMI 1.4版本，兼容HDMI1.3版本，符合 HDCP 标准； ◎完整支持HDMI1.4协议3D部分，包括支持全部的HDMI1.4协议中主流的3D显示模式 ◎与包括1080p/60的所有HDTV分辨率和高达4K的PC分辨率兼容； ◎支持HDMI1.3a与及DVI1.0协议。支持高色深，以及高达4.5Gbps速率； ◎HDCP兼容-确保有内容保护的媒体能正常显示与其它HDCP兼容设备的协调使用； ◎独创EDID智能管理，可适用于所有标准及非标显示设备，超强兼容性 ◎支持信号时序重整，CEC，36位真彩技术； ◎输入输出传输距离可达20米； ◎全贴片SMD工艺，特有ESD静电保护功能； ◎本产品带有断电现现场切换记忆保护、视频同步等功能； ◎具备RS232通讯接口； ◎支持100-240V AC电源输入 ◎19英寸标准1U架式机箱 | YMIOO | HDMI0808 | 台 | 1 |  |  | YMIOO、JDS、CREATOR、GONSIN、ITC
六、高清录播系统
34 | HDMI高清录播一体机(含软件） | 1.Linuk嵌入式软硬件设计，稳定可靠 2.内置特技导播切换，网络导播支持无缝和淡入淡出特技效果 3.全高清画质，录制视频分辨率为全高清1920*1080 4.内置高清画面分割器，支持画中画、两画面等比、三画面分割等多种画面分割方式，画面模式支持用户自定义 4.全嵌入式录播一体机，录播主机可直接连接键盘、鼠标完成导播，彻底摆脱PC； 5.3路HDMI高清输入，2路HDMI输出； 支持电影模式（单流单画面、单流多画面）和资源模式（多流多画面）录播模式； 6.支持本地导播和远程导播双导播模式； 7.输入模式：  HDMI/VGA：640×480@60~1920×1080@60、1080I@50/60、1080P@50/60；  3G-SDI：PAL- 720×576；NTSC- 720×480、720P@50/60、1080I@50/60、1080P@25/30、1080P@50/60；  HD-DSI：PAL- 720×576；NTSC- 720×480、720P@50/60，1080I@50/60、1080P@25/30、1080P@50/60； 8.编码格式：标准流媒体文件格式MP4，视频H.264，音频AAC、视频格式支持H.264，最高支持60帧视频录制；适合通用播放器或嵌入式网页播放方式，编码码流：48Kbps~20Mbps可调。 9.网络接口：1000Base-T千兆网络接口；3个RS-232控制接口，一个RS485串口，可用于系统扩展。 10.内置1TB硬盘，可扩展到2T，，支持外接移动硬盘，用于节目的长时间录制, 满足大量的视频信息存储要求；支持远程交互和管理中心方便快捷的交流； 11.具有单流（电影模式加资源模式）和多流（资源模式）录制功能，支持单流多流同时录制，既可实现单流多画面又可实现多流多画面的同时录制功能，电影模式和资源模式可同时工作。 12.支持资源模式和电影模式同时工作，电影导播的时候资源模式后台工作，资源模式既支持单流多画面，又支持多流多画面。 13.资源模式界面、电影模式界面统一；远程导播界面和嵌入式导播界面相似；减少导播人员的学习时间，简单易用。 14.录播主机导播后的信号可通过模拟信号或数字信号直接环出给第三方设备采集，且输出画面不带菜单等原录播界面，方便视频会议的直接采集对接。。 15.具有通道备份功能，各通道码流可自定义设置。 | YMIOO | YM-RC300 | 台 | 1 |  |  | YMIOO、JDS、CREATOR、GONSIN、ITC
35 | 高清会议网络摄像机 | 高清会议网络摄像机内置20倍光学变焦镜头，采用性能强大的高清图像引擎，以及宽动态范围，高信噪比的图像成像算法，配合独有的2D/3D降噪算法，为用户提供1080P60全高清广播级图像体验，支持视频跟踪图像画面冻结功能，可实现安静高速的摇移/俯仰操作并进行大范围区域的物体拍摄，可同时保存255个预设位，结合优异的云台结构设计，该摄像机提供了出众的外部/远程控制定位特性，支持通过HD-SDI和HDMI接口输出数字高清图像，又内置视频和音频的编码引擎，支持业界领先的H.265视频编码，通过网络接口输出多路视音频码流，并兼容各种主流的网络通信协议，是高清会议摄像机和网络摄像机的完美结合。 技术参数： 图像传感器: 1/2.8英寸HD CMOS 传感器像素: 500万像素 视频制式：（高清） 1080p60, 1080p50, 1080p30, 1080p25, 1080i60, 1080i50, 720p60, 720p50 视频制式：（标清） NTSC，PAL 光学镜头： 20倍光学变焦镜头，f=4.7—94mm，Fw/1.6到Ft/3.5 变焦倍数： 20倍光学变焦，12倍数字变焦 最小成像距离 0.5m（广角）—1.5m（远端） 水平视角： 61o（广角）—3.3o（远端） 聚焦系统： 自动/手动/一键触发 最低照度： 0.5lux（50IRE，F1.6） 曝光控制： 自动/手动/快门优先/光圈优先/亮度控制/背光补偿 快门速度 1/60到1/10,000秒（60Hz系统），1/50到1/10,000秒（50Hz系统） 增益： 自动/手动 白平衡： 自动/室内/室外/一键触发/手动 效果模式： 背光补偿、水平镜像、垂直翻转 数字降噪： 2D&3D数字降噪 信噪比： ＞55dB 背光补偿： 关/开 自动背光补偿 旋转速度： 水平：2.2°～200°/秒，垂直：1.5°～100°/秒 转角范围： 水平：±170°，垂直：-30°～90° 预置点： 255个 预置位精度： 0.1° 高清输出接口： 1路3G HD-SDI、1路HDMI 多路视频输出： 支持2路高清视频同时输出 网络接口： 1路RJ45，10M/100M自适应以太网口 通信接口： 1路RS485/232兼容接口 1路RS232 In， 8针DIN，可菊花链组网 通信协议： VISCA 、PELCO-D、PELCO-P 通信波特率： 2400/4800/9600/19200/38400 bps 视频编码标准： H.265，H.264，MJPEG 主码流分辨率： 1920x1080，1280x720 辅码流分辨率： 720x576，720x480，960x540 视频码率： 可变（128k—8192kbps）/固定 视频帧率： 50Hz：1—50fps，60Hz：1—60fps 网络协议： TCP/IP，HTTP，RTSP，RTMP，DHCP，组播 菜单： 中英文菜单 地址范围： 0～255 温度 工作温度：0℃～+50℃，存储温度：-20℃～+70℃ 环境湿度: 0～95%（无冷凝） 电源: 12V DC 耗电量: <10W 尺寸: 142x125x157 mm (长X宽X高) 净重: 1.48kg | YMIOO | YM-HD1016 | 台 | 2 |  |  | YMIOO、JDS、CREATOR、GONSIN、ITC
七、线材、辅材
36 | 信息插座 | 掀起式地插 含HDMI、网口、话筒、电源等模块 | 国产优质 | 定制 | 只 | 12 |  |  | 国产优质
37 | 音频线 | 128P | 国产优质 | 定制 | 米 | 300 |  |  | 国产优质
38 | 音箱线 | 橡套线2*1.5mm² | 国产优质 | 定制 | 米 | 500 |  |  | 国产优质
39 | 网线 | 6类网线 | 国产优质 | 定制 | 米 | 300 |  |  | 国产优质
40 | 电源线 | RVV3*2.5 | 国产优质 | 定制 | 米 | 400 |  |  | 国产优质
41 | HDMI高清延长线 | 配套 | 国产优质 | 定制 | 根 | 7 |  |  | 国产优质
42 | 辅材 | 管线辅材及接插件、公母卡侬、桥架等 | 国产优质 | 定制 | 批 | 1 |  |  | 国产优质
43 | 机柜 | 优质冷扎钢板制作；表面处理:方孔条镀锌；脱脂、磷化、静电喷，600*600*2000mm机柜 | 国产优质 | 定制 | 台 | 2 |  |  | 国产优质
供应商： （公章），日期：2021年 月 日 | [6 empty] | 合计

## 03情景演练区
情景演练区音视频系统
序号 | 设备材料名称 | 技术参数要求 | 参考品牌 | 参考型号 | 单位 | 数量 | 单价 | 合价 | 推荐品牌
一、音频扩声系统
1 | 吸顶音箱 | 4“宽频同轴吸顶扬声器， 8Ω @30 W， 70V/100V@25W，有多个功率档位； | JBL | Control 14C/T | 只 | 8 |  |  | JBL、EV、EAW、BOSE
2 | 吸顶音箱功放 | 2通道功率放大器，采用高稳定性能与高速反应的开关电源,立体声功率输出：2x300W/8Ω、2x450W/4Ω，桥接功率输出：900W/8Ω；输入灵敏度：0.775V/1.4V，频率响应（-1dB）：20Hz-20kHz，信噪比(A计权）：>100dB，总谐波失真（THD）：<0.5%，阻尼系数（8Ω，10Hz-400Hz）：>200，体积（高X宽X深）：89X482X395mm，净重：8.2kg | CROWN | KVS300 | 台 | 2 |  |  | CROWN、EV、EAW
3 | 调音台 | 8输入通道； 4 路麦克风/线路单声道输入、3 路立体声输入（2 对 TRS 和 1 对 RCA）以及 2 个断点插入接口； 每通道3段均衡，MUTE开关，60MM衰减器，1组立体声母线，48V幻象电源； 16段数码效果器, XLR平衡输入话放噪声极低， 自带USB音频MP3解码器；蓝牙连接支持移动设备、Mac 或 PC 无线播放音频； XLR平衡输出； | Soundcraft | Nano M08BT | 台 | 1 |  |  | YAMAHA、SOUNDCRAFT、Allen&Heath
4 | 音频处理器 | 2进6出数字音频处理器；2组输入具备28段图示均衡和9段参数均衡；还可以插入以下功能的其中两种：陷波滤波器、压缩器、自动增益控制器、分谐波合成器、dbx AFS反馈抑制器（2x12个快速跟踪的陷波滤波器）；输入输出通道共有2.7秒的数字延时资源；6组输出均设有4段参量均衡和限幅器；输入输出通道可以插入AGC自动增益控制；通过RTA-M测试话筒实现Auto EQ功能；内置粉红噪声发生器和实时频谱分析仪；dbx Type IV型转换系统，24bit A/D和D/A转换； | DBX | DriveRack 260 | 台 | 1 |  |  | SABINE 、DBX、EV、EAW
5 | 反馈抑制器 | 双通道反馈抑制器，前面板：5段电平输入信号LED指示灯和一段红色LED过载指示灯以及24个可编程陷波滤波器显示，导向菜单显示屏与菜单键，可设置滤波类型（演讲，音乐）；USB接口用于软件更新，每通道各一个XLR和TRS输入/输出接口；立体声或两个独立通道处理；固定滤波器和实时滤波器可分配 | DBX | AFS2 | 台 | 1 |  |  | SABINE 、DBX、BSS
6 | 无线话筒（双手持） | 集成话筒振膜设计,-10 dB增益衰减,轻质耐用结构 一键式QuickScan频率选择可快速查找最佳开放频率（在干扰情况下） 每个频带多达12个兼容系统（视区域而定） XLR和¼英寸输出接口 微处理器控制的内部天线分集 双色音频状态LED指示灯 绿色：正常音频电平 红色：过高音频电平（过载/衰减） | SHURE | BLX288/PG58 | 套 | 1 |  |  | SHURE、SENNHEIER、AKG
7 | 无线话筒（双头戴） | 触式开关,26dB可调增益范围,轻质耐用结构 一键式QuickScan频率选择可快速查找最佳开放频率（在干扰情况下） 每个频带多达12个兼容系统（视区域而定） XLR和¼英寸输出接口 微处理器控制的内部天线分集 双色音频状态LED指示灯 绿色：正常音频电平 红色：过高音频电平（过载/衰减） | SHURE | BLX188/PG31 | 套 | 1 |  |  | SHURE、SENNHEIER、AKG
8 | 电源时序器 | 液晶屏实时显示当前电压、日期时间，通道开关状态，背面8路输出通道,每路设滤波器，过滤电流杂质。每路延时开启和关闭时间可自由设置（范围0~999S）； 10组设备开关场景数据保存/调用，场景管理应用简单便捷； 宽电压(90V-250V) 开关电源设计，特设欠压、超压检测及报警功能，为您的设备提供了可靠的保障，总功率6000W，单路最大功率2000W； 支持多台设备级联控制，级联状态可自动检测及设置。设有触发功能； 配置RS232串口、TCP/IP网口，支持外部中央控制设备控制，6种波特率可选择； 可实现远程集中控制，每台设备自带设备编码ID检测和设置； 支持面板Lock锁定功能，防止人为误操作； | ABL | S108 | 台 | 1 |  |  | ABL、HM-AUDIO、Chanstek
二、视频系统
9 | 超短焦激光投影机 | 1、纯激光固态光源；标称亮度≥4500流明； 2、光源寿命≥20000小时；标准分辨率≥1920×720（16:6）；对比度≥30000:1；投射比≤0.233； 3、终端接口：2×HDMI输入，1×VGA输入，1×VGA输入/输出，1×视频输入，1×音频输入，1×音频输出，1×串口输 入，1×USB接口，1×网络接口； 4、整机无过滤网，免维护；噪音水平≤30dB。低静音设计；垂直梯形校正功能±40°；菜单、操作面板、接口端面板、遥控器均为全中文标注；镜头居中设计；DICOM模拟模式；内置测试图片模板；智能ECO管理模式；单机3D功能； 5、支持360度自由角度安装使用；有限局域网远程监控 6、极致色彩功能，3D色彩管理系统 7、提供所有产品3C、节能环保证书、检测报告。 | 派克斯 | PL-SW450C | 台 | 1 |  |  | 爱普生、SONY、松下、夏普、派克斯
10 | 投影吊架 | 现场定制 | 国产优质 | 定制 | 套 | 1 |  |  | 国产优质
11 | 白板一体机 | (一)整体设计要求： 1.一体化设计：整机采用一体化壁挂式安装，包含红外电子白板、智能中控、电脑主机、功放、音箱、高拍仪/展台等功能模块，集成在整个框架内；无外露连接线，非单侧或双侧箱体连接式结构，整机安装无需白板触摸线、展台数据线、中控等布线施工；一体化的设计使得各模块间有更好的兼容性。 2.产品尺寸：外观尺寸≥150英寸。 3.板体材质：面板采用纳米烤漆涂层钢板 4.内置音箱。 5.高拍仪设计。 6.前置中控面板 7.前面板具有安卓系统的物理按键，方便安卓、windows 系统切换 8. 板面快捷键：屏幕两侧各有不少于17 个以上的物理快捷键，中英文标识，并且点击任意快捷键，即可调出白板软件；使用物理快捷键可对PPT演示文档进行上下翻页控制。 9.超宽屏展示：白板软件支持整板平铺画面（16：6显示比例），并支持常规的电子白板书写删除等功能，展示更多教学内容。 | Donview | DI-153IWD-ZH03PA | 台 | 1 |  |  | 国产优质
三、线材、辅材
12 | 信息插座 | 掀起式地插 含HDMI、网口、话筒、电源等模块 | 国产优质 | 定制 | 只 | 3 |  |  | 国产优质
13 | 音频线 | 128P | 国产优质 | 定制 | 米 | 100 |  |  | 国产优质
14 | 音箱线 | 橡套线2*1.5mm² | 国产优质 | 定制 | 米 | 200 |  |  | 国产优质
15 | HDMI高清延长线 | 配套 | 国产优质 | 定制 | 根 | 1 |  |  | 国产优质
16 | 辅材 | 管线辅材及接插件、公母卡侬、桥架等 | 国产优质 | 定制 | 批 | 1 |  |  | 国产优质
17 | 机柜 | 优质冷扎钢板制作；表面处理:方孔条镀锌；脱脂、磷化、静电喷，600*600*1000mm机柜 | 国产优质 | 定制 | 台 | 1 |  |  | 国产优质
供应商： （公章），日期：2021年 月 日 | [6 empty] | 合计

## 04多功能休闲区
多功能休闲区音视频系统
序号 | 设备材料名称 | 技术参数要求 | 参考品牌 | 参考型号 | 单位 | 数量 | 单价 | 合价 | 推荐品牌
一、音频扩声系统
1 | 吸顶音箱 | 4“宽频同轴吸顶扬声器， 8Ω @30 W， 70V/100V@25W，有多个功率档位； | JBL | Control 14C/T | 只 | 4 |  |  | JBL、EV、EAW、BOSE
2 | 吸顶音箱功放 | 2通道功率放大器，采用高稳定性能与高速反应的开关电源,立体声功率输出：2x300W/8Ω、2x450W/4Ω，桥接功率输出：900W/8Ω；输入灵敏度：0.775V/1.4V，频率响应（-1dB）：20Hz-20kHz，信噪比(A计权）：>100dB，总谐波失真（THD）：<0.5%，阻尼系数（8Ω，10Hz-400Hz）：>200，体积（高X宽X深）：89X482X395mm，净重：8.2kg | CROWN | KVS300 | 台 | 1 |  |  | CROWN、EV、EAW
3 | 调音台 | 8输入通道； 4 路麦克风/线路单声道输入、3 路立体声输入（2 对 TRS 和 1 对 RCA）以及 2 个断点插入接口； 每通道3段均衡，MUTE开关，60MM衰减器，1组立体声母线，48V幻象电源； 16段数码效果器, XLR平衡输入话放噪声极低， 自带USB音频MP3解码器；蓝牙连接支持移动设备、Mac 或 PC 无线播放音频； XLR平衡输出； | Soundcraft | Nano M08BT | 台 | 1 |  |  | YAMAHA、SOUNDCRAFT、Allen&Heath
4 | 音频处理器 | 2进6出数字音频处理器；2组输入具备28段图示均衡和9段参数均衡；还可以插入以下功能的其中两种：陷波滤波器、压缩器、自动增益控制器、分谐波合成器、dbx AFS反馈抑制器（2x12个快速跟踪的陷波滤波器）；输入输出通道共有2.7秒的数字延时资源；6组输出均设有4段参量均衡和限幅器；输入输出通道可以插入AGC自动增益控制；通过RTA-M测试话筒实现Auto EQ功能；内置粉红噪声发生器和实时频谱分析仪；dbx Type IV型转换系统，24bit A/D和D/A转换； | DBX | DriveRack 260 | 台 | 1 |  |  | SABINE 、DBX、EV、EAW
5 | 反馈抑制器 | 双通道反馈抑制器，前面板：5段电平输入信号LED指示灯和一段红色LED过载指示灯以及24个可编程陷波滤波器显示，导向菜单显示屏与菜单键，可设置滤波类型（演讲，音乐）；USB接口用于软件更新，每通道各一个XLR和TRS输入/输出接口；立体声或两个独立通道处理；固定滤波器和实时滤波器可分配 | DBX | AFS2 | 台 | 1 |  |  | SABINE 、DBX、BSS
6 | 无线话筒（双手持） | 集成话筒振膜设计,-10 dB增益衰减,轻质耐用结构 一键式QuickScan频率选择可快速查找最佳开放频率（在干扰情况下） 每个频带多达12个兼容系统（视区域而定） XLR和¼英寸输出接口 微处理器控制的内部天线分集 双色音频状态LED指示灯 绿色：正常音频电平 红色：过高音频电平（过载/衰减） | SHURE | BLX288/PG58 | 套 | 1 |  |  | SHURE、SENNHEIER、AKG
7 | 电源时序器 | 液晶屏实时显示当前电压、日期时间，通道开关状态，背面8路输出通道,每路设滤波器，过滤电流杂质。每路延时开启和关闭时间可自由设置（范围0~999S）； 10组设备开关场景数据保存/调用，场景管理应用简单便捷； 宽电压(90V-250V) 开关电源设计，特设欠压、超压检测及报警功能，为您的设备提供了可靠的保障，总功率6000W，单路最大功率2000W； 支持多台设备级联控制，级联状态可自动检测及设置。设有触发功能； 配置RS232串口、TCP/IP网口，支持外部中央控制设备控制，6种波特率可选择； 可实现远程集中控制，每台设备自带设备编码ID检测和设置； 支持面板Lock锁定功能，防止人为误操作； | ABL | S108 | 台 | 1 |  |  | ABL、HM-AUDIO、Chanstek
二、线材、辅材
8 | 信息插座 | 掀起式地插 含网口、话筒、电源等模块 | 国产优质 | 定制 | 只 | 3 |  |  | 国产优质
9 | 音频线 | 128P | 国产优质 | 定制 | 米 | 50 |  |  | 国产优质
10 | 音箱线 | 橡套线2*1.5mm² | 国产优质 | 定制 | 米 | 100 |  |  | 国产优质
11 | 辅材 | 管线辅材及接插件、公母卡侬、桥架等 | 国产优质 | 定制 | 批 | 1 |  |  | 国产优质
12 | 机柜 | 优质冷扎钢板制作；表面处理:方孔条镀锌；脱脂、磷化、静电喷，600*600*1000mm机柜 | 国产优质 | 定制 | 台 | 1 |  |  | 国产优质
供应商： （公章），日期：2021年 月 日 | [6 empty] | 合计

## 05柜台模拟区
柜台模拟区音视频系统
序号 | 设备材料名称 | 技术参数要求 | 参考品牌 | 参考型号 | 单位 | 数量 | 单价 | 合价 | 推荐品牌
一、音频扩声系统
1 | 吸顶音箱 | 4“宽频同轴吸顶扬声器， 8Ω @30 W， 70V/100V@25W，有多个功率档位； | JBL | Control 14C/T | 只 | 4 |  |  | JBL、EV、EAW、BOSE
2 | 吸顶音箱功放 | 2通道功率放大器，采用高稳定性能与高速反应的开关电源,立体声功率输出：2x300W/8Ω、2x450W/4Ω，桥接功率输出：900W/8Ω；输入灵敏度：0.775V/1.4V，频率响应（-1dB）：20Hz-20kHz，信噪比(A计权）：>100dB，总谐波失真（THD）：<0.5%，阻尼系数（8Ω，10Hz-400Hz）：>200，体积（高X宽X深）：89X482X395mm，净重：8.2kg | CROWN | KVS300 | 台 | 1 |  |  | CROWN、EV、EAW
3 | 前级话筒智能混音器 | 保留了传统混音器功的能外，同时增加了2路RCA辅助输入、2路非平衡输入、2路平衡输出，可以独立输入电平的声音大小、可单独对麦克风信号和辅助输入信号进行独立的7段均衡调节，所有电平声音信号调试只需普及扩声基础就可以搭配一套会议扩声系统设备。 | YMIOO | CM918 | 台 | 1 |  |  | YMIOO、JDS、CREATOR
4 | 反馈抑制器 | 双通道反馈抑制器，前面板：5段电平输入信号LED指示灯和一段红色LED过载指示灯以及24个可编程陷波滤波器显示，导向菜单显示屏与菜单键，可设置滤波类型（演讲，音乐）；USB接口用于软件更新，每通道各一个XLR和TRS输入/输出接口；立体声或两个独立通道处理；固定滤波器和实时滤波器可分配 | DBX | AFS2 | 台 | 1 |  |  | SABINE 、DBX、BSS
5 | 无线话筒（单头戴） | 单通道半机架接收机：多达30个兼容系统；自动频率选择；可拆式1/4波长天线；五段发射音频信号强度指示；背光LCD显示屏；频率和电源锁定；背面音量控制；结实金属底板；XLR和6.35mm输出 腰包发射机：红外线自动发射机设置；3段电池电量显示；背光LCD可显示编组和通道；频率和电源锁定；2节AA电池可持续使用8小时 头戴话筒：电容拾音头；心形；频率响应：40Hz-20kHz；灵敏度：-59dBV/Pa | SHURE | SLX14/SM35 | 套 | 1 |  |  | SHURE、SENNHEIER、AKG
6 | 电源时序器 | 液晶屏实时显示当前电压、日期时间，通道开关状态，背面8路输出通道,每路设滤波器，过滤电流杂质。每路延时开启和关闭时间可自由设置（范围0~999S）； 10组设备开关场景数据保存/调用，场景管理应用简单便捷； 宽电压(90V-250V) 开关电源设计，特设欠压、超压检测及报警功能，为您的设备提供了可靠的保障，总功率6000W，单路最大功率2000W； 支持多台设备级联控制，级联状态可自动检测及设置。设有触发功能； 配置RS232串口、TCP/IP网口，支持外部中央控制设备控制，6种波特率可选择； 可实现远程集中控制，每台设备自带设备编码ID检测和设置； 支持面板Lock锁定功能，防止人为误操作； | ABL | S108 | 台 | 1 |  |  | ABL、HM-AUDIO、Chanstek
二、银行模拟智能排队系统
7 | 触摸屏式多任务发号主机 | 17寸LCD显示屏、 触摸屏、合金机柜1450×400×449mm 精芯 532热敏打印机、出纸80mm、PC控制主机，主板：SV1-D18026、DOM盘: 32G、内存：1*DDR3 2G、10/100M自适应网卡,排队管理控制软件、语音系统、内置无线模块、含语音系统，预留VIP和身份证阅读功能. | 国产优质 | 定制 | 套 | 1 |  |  | 国产优质
8 | 顾客评价器 | 定制，10寸触摸版，内置软件 | 国产优质 | 定制 | 套 | 8 |  |  | 国产优质
9 | 窗口LED显示屏 | 屏体尺寸：≥长1.5米，高0.165米，计0.2475平米，共8块单色屏：内置无线模块 | 国产优质 | 定制 | 块 | 8 |  |  | 国产优质
10 | 多功能叫号器 | LCD液晶显示、内置无线模块，多键使用，连接排队系统。附带电源、可直插音频口评价器 | 国产优质 | 定制 | 个 | 8 |  |  | 国产优质
11 | 窗口对讲机 | 高清语音通话质量、自动静噪防啸叫 | 国产优质 | 定制 | 套 | 8 |  |  | 国产优质
三、线材、辅材
12 | 信息地插 | 掀起式地插 含网口、电源等模块 | 国产优质 | 定制 | 只 | 2 |  |  | 国产优质
13 | 音频线 | 128P | 国产优质 | 定制 | 米 | 50 |  |  | 国产优质
14 | 音箱线 | 橡套线2*1.5mm² | 国产优质 | 定制 | 米 | 100 |  |  | 国产优质
15 | 辅材 | 管线辅材及接插件、公母卡侬、桥架等 | 国产优质 | 定制 | 批 | 1 |  |  | 国产优质
16 | 机柜 | 优质冷扎钢板制作；表面处理:方孔条镀锌；脱脂、磷化、静电喷，600*600*1000mm机柜 | 国产优质 | 定制 | 台 | 1 |  |  | 国产优质
供应商： （公章），日期：2021年 月 日 | [6 empty] | 合计